## ЛСР по форме №4
Капитальный ремонт общего имущества многоквартирного дома г.Пыть-Ях, мкр.5-й Солнечный, д.29
(наименование стройки)
ЛОКАЛЬНЫЙ СМЕТНЫЙ РАСЧЕТ № 02-01-05
(локальная смета)
на | ремонт подвала
(наименование работ и затрат, наименование объекта)
Основание: Дефектная ведомость
| Сметная стоимость _______________________________________________________________________________________________ |  | ___________________________737,004 |  | тыс. руб.
| строительных работ _______________________________________________________________________________________________ |  | _______________________________________________________________________________________________453,063 |  | тыс. руб.
| монтажных работ _______________________________________________________________________________________________ |  | _______________________________________________________________________________________________146,441 |  | тыс. руб.
| Сметная трудоемкость _______________________________________________________________________________________________ |  | _______________________________________________________________________________________________692,41 |  | чел.час
Составлен(а) в ценах по состоянию на 01.01.2000 с переводом в цены 2 кв.2014 года
№ пп | Шифр и номер позиции норматива | Наименование работ и затрат, единица измерения | Количество | Стоимость единицы, руб. |  | Общая стоимость, руб. |  |  | Затраты труда рабочих, чел.-ч, не занятых обслуживанием машин
|  |  |  | всего | эксплуата- ции машин | Всего | оплаты труда | эксплуата- ция машин
|  |  |  | оплаты труда | в т.ч. оплаты труда |  |  | в т.ч. оплаты труда | на единицу | всего
1 | 2 | 3 | 4 | 5 | 6 | 7 | 8 | 9 | 10 | 11
Раздел 1. Ремонтные работы
Демонтажные работы
1 | ТЕР11-01-015-01 | Устройство покрытий: бетонных толщиной 30 мм - демонтаж (100 м2 покрытия) (МДС 81-38.2004 п.п.3.3.1.Демонтаж (разборка) сборных бетонных и железобетонных конструкций ОЗП=0,8; ЭМ=0,8 к расх.; ЗПМ=0,8; МАТ=0 к расх.; ТЗ=0,8; ТЗМ=0,8) НР (885 руб.): 129% от ФОТ СП (515 руб.): 75% от ФОТ | 0,78 (36+24+18)/100 | 1131,19 807,3 | 323,89 71,78 | 882 | 630 | 252 56 | 32.344 | 25.23
2 | ТЕР11-01-015-02 | Устройство покрытий: на каждые 5 мм изменения толщины покрытия добавлять или исключать к расценке 11-01-015-01 - демонтаж (100 м2 покрытия) (МДС 81-38.2004 п.п.3.3.1.Демонтаж (разборка) сборных бетонных и железобетонных конструкций ОЗП=0,8; ЭМ=0,8 к расх.; ЗПМ=0,8; МАТ=0 к расх.; ТЗ=0,8; ТЗМ=0,8; до 50 мм ПЗ=4 (ОЗП=4; ЭМ=4 к расх.; ЗПМ=4; МАТ=4 к расх.; ТЗ=4; ТЗМ=4)) НР (116 руб.): 129% от ФОТ СП (68 руб.): 75% от ФОТ | 0,78 (36+24+18)/100 | 138,46 95,04 | 43,42 21,15 | 108 | 74 | 34 16 | 3.808 | 2.97
3 | ТЕРр68-12-5 | Разборка покрытий и оснований: цементно-бетонных - отмостки (100 м3 конструкций) НР (296 руб.): 109% от ФОТ СП (163 руб.): 60% от ФОТ | 0,102 102*0,1/100 | 6146,54 1974,87 | 4171,67 696,92 | 627 | 201 | 426 71 | 77.72 | 7.93
4 | ТЕРр67-3-1 | Демонтаж кабеля (100 м) НР (632 руб.): 89% от ФОТ СП (462 руб.): 65% от ФОТ | 3 300/100 | 236,96 236,28 | 0,68 0,35 | 711 | 709 | 2 1 | 9.64 | 28.92
5 | ТЕРр67-4-3 | Демонтаж: светильников с лампами накаливания (100 шт.) НР (55 руб.): 89% от ФОТ СП (40 руб.): 65% от ФОТ | 0,4 40/100 | 156,94 154,9 | 2,04 1,04 | 63 | 62 | 1 | 6.32 | 2.53
6 | ТЕР46-04-012-03 | Разборка деревянных заполнений проемов: дверных и воротных (100 м2) НР (191 руб.): 116% от ФОТ СП (116 руб.): 70% от ФОТ | 0,0567 0,9*2,1*3/100 | 3167,06 2640,35 | 526,71 269,27 | 180 | 150 | 30 15 | 103.91 | 5.89
Ремонтные работы
Внутренние
7 | ТЕР11-01-015-01 | Устройство покрытий: бетонных толщиной 30 мм (100 м2 покрытия) (МДС35-IV п.4.7.При ремонте и реконструкции зданий и сооружений работы, аналогичные технологическим процессам в новом строительстве ОЗП=1,15; ЭМ=1,25 к расх.; ЗПМ=1,25; ТЗ=1,15; ТЗМ=1,25) НР (1152 руб.): 129%*0,9 от ФОТ СП (632 руб.): 75%*0,85 от ФОТ | 0,78 (36+24+18)/100 | 4659,37 1160,5 | 506,08 112,15 | 3634 | 905 | 395 87 | 46.4945 | 36.27
8 | ТЕР11-01-015-02 | Устройство покрытий: на каждые 5 мм изменения толщины покрытия добавлять или исключать к расценке 11-01-015-01 (100 м2 покрытия) (до 50 мм ПЗ=4 (ОЗП=4; ЭМ=4 к расх.; ЗПМ=4; МАТ=4 к расх.; ТЗ=4; ТЗМ=4); МДС35-IV п.4.7.При ремонте и реконструкции зданий и сооружений работы, аналогичные технологическим процессам в новом строительстве ОЗП=1,15; ЭМ=1,25 к расх.; ЗПМ=1,25; ТЗ=1,15; ТЗМ=1,25) НР (154 руб.): 129%*0,9 от ФОТ СП (85 руб.): 75%*0,85 от ФОТ | 0,78 (36+24+18)/100 | 2194,15 136,62 | 67,85 33,05 | 1711 | 107 | 53 26 | 5.474 | 4.27
9 | ТЕР15-02-016-01 | Штукатурка поверхностей внутри здания цементно-известковым или цементным раствором по камню и бетону: простая стен (100 м2 оштукатуриваемой поверхности) (МДС35-IV п.4.7.При ремонте и реконструкции зданий и сооружений работы, аналогичные технологическим процессам в новом строительстве ОЗП=1,15; ЭМ=1,25 к расх.; ЗПМ=1,25; ТЗ=1,15; ТЗМ=1,25) НР (4178 руб.): 110%*0,9 от ФОТ СП (1973 руб.): 55%*0,85 от ФОТ | 1,56 156/100 | 4201,77 2472,1 | 327,9 233,16 | 6555 | 3856 | 512 364 | 86.71 | 135.27
10 | ТЕР15-04-005-01 | Окраска поливинилацетатными водоэмульсионными составами простая по штукатурке и сборным конструкциям: стен, подготовленным под окраску (100 м2 окрашиваемой поверхности) (МДС35-IV п.4.7.При ремонте и реконструкции зданий и сооружений работы, аналогичные технологическим процессам в новом строительстве ОЗП=1,15; ЭМ=1,25 к расх.; ЗПМ=1,25; ТЗ=1,15; ТЗМ=1,25) НР (760 руб.): 110%*0,9 от ФОТ СП (359 руб.): 55%*0,85 от ФОТ | 1,56 156/100 | 1674,99 491,76 | 14,91 0,44 | 2613 | 767 | 23 1 | 17.457 | 27.23
11 | ТЕР10-01-027-01 | Установка в жилых и общественных зданиях блоков оконных с переплетами: спаренными в стенах каменных площадью проема до 2 м2 (100 м2 проемов) 11 022,32 = 99 998,32 - 100 x 889,76 (МДС35-IV п.4.7.При ремонте и реконструкции зданий и сооружений работы, аналогичные технологическим процессам в новом строительстве ОЗП=1,15; ЭМ=1,25 к расх.; ЗПМ=1,25; ТЗ=1,15; ТЗМ=1,25) НР (2594 руб.): 124%*0,9 от ФОТ СП (1171 руб.): 63%*0,8 от ФОТ | 0,36 09*0,5*8/100 | 12256,78 6109,79 | 2187,65 345,1 | 4412 | 2200 | 788 124 | 216.89 | 78.08
12 | ТСЦ-203-0177 | Окна неоткрывающиеся (глухие) одинарной конструкции: с жалюзийной решеткой СГО 6-12Ж (м2) | 3.6 | 454.42 |  | 1636
13 | ТЕР09-06-001-01 прим | Монтаж: конструкций дверей, люков (1 т конструкций) (МДС35-IV п.4.7.При ремонте и реконструкции зданий и сооружений работы, аналогичные технологическим процессам в новом строительстве ОЗП=1,15; ЭМ=1,25 к расх.; ЗПМ=1,25; ТЗ=1,15; ТЗМ=1,25) НР (571 руб.): 95%*0,9 от ФОТ СП (483 руб.): 85%*0,85 от ФОТ | 0.24 | 3110,77 2757,06 | 304,39 24,9 | 747 | 662 | 73 6 | 102.9135 | 24.7
14 | Прайс-лист стр.60 | Двери металлические противопожарные (шт.) Формулы цены единицы: МАТ=9500/4,73/1,18*1,06 | 3 | 1804,21 9500/4,73/1,18*1,06 |  | 5413
15 | ТЕРм08-02-413-02 | Провод, количество проводов в резинобитумной трубке: до 2, сечение провода до 16 мм2 (100 м трубок) НР (2531 руб.): 100% от ФОТ СП (1645 руб.): 65% от ФОТ | 3 300/100 | 2753,43 830,36 | 147 13,42 | 8260 | 2491 | 441 40 | 28.1 | 84.3
16 | Прайс-лист стр.153 | Труба гофрированная д=20 мм (м) Формулы цены единицы: МАТ=4,16/4,73/1,18*1,06 | 300 | 0,79 4,16/4,73/1,18*1,06 |  | 237
17 | ТСЦ-501-8191 | Кабель силовой с медными жилами с поливинилхлоридной изоляцией в поливинилхлоридной оболочке без защитного покрова: ВВГ, напряжением 0,66 Кв, число жил – 3 и сечением 2,5 мм2 (1000 м) | 0,3 300/1000 | 7116.48 |  | 2135
18 | ТЕРм08-03-594-01 | Светильник отдельно устанавливаемый: на штырях с количеством ламп в светильнике 1 (100 шт.) НР (1560 руб.): 100% от ФОТ СП (1014 руб.): 65% от ФОТ | 0,4 40/100 | 9973,84 2741,2 | 2869,63 1159,06 | 3990 | 1096 | 1148 464 | 88 | 35.2
19 | Прайс-лист стр.18.3 | Светильник светодиодный типа ЖКХ (шт) Формулы цены единицы: МАТ=1035/1,18/4,73*1,06 | 40 | 196,56 1035/1,18/4,73*1,06 |  | 7862
Наружные работы
20 | ТЕР15-02-001-01 | Улучшенная штукатурка фасадов цементно-известковым раствором по камню: стен (100 м2 оштукатуриваемой поверхности) (МДС35-IV п.4.7.При ремонте и реконструкции зданий и сооружений работы, аналогичные технологическим процессам в новом строительстве ОЗП=1,15; ЭМ=1,25 к расх.; ЗПМ=1,25; ТЗ=1,15; ТЗМ=1,25) НР (3083 руб.): 110%*0,9 от ФОТ СП (1456 руб.): 55%*0,85 от ФОТ | 1,2 120/100 | 4262,57 2464,11 | 212,88 130,84 | 5115 | 2957 | 255 157 | 81.512 | 97.81
21 | ТЕР15-04-012-03 | Окраска фасадов с лесов с подготовкой поверхности: поливинилацетатная (100 м2 окрашиваемой поверхности) (МДС35-IV п.4.7.При ремонте и реконструкции зданий и сооружений работы, аналогичные технологическим процессам в новом строительстве ОЗП=1,15; ЭМ=1,25 к расх.; ЗПМ=1,25; ТЗ=1,15; ТЗМ=1,25) НР (1028 руб.): 110%*0,9 от ФОТ СП (485 руб.): 55%*0,85 от ФОТ | 3,3 330/100 | 1030,43 314,42 | 9.66 | 3400 | 1038 | 32 | 11.0285 | 36.39
Отмостка
22 | ТЕР27-06-002-17 | Устройство цементобетонных покрытий однослойных средствами малой механизации, толщина слоя 20 см (1000 м2 покрытия) (МДС35-IV п.4.7.При ремонте и реконструкции зданий и сооружений работы, аналогичные технологическим процессам в новом строительстве ОЗП=1,15; ЭМ=1,25 к расх.; ЗПМ=1,25; ТЗ=1,15; ТЗМ=1,25) НР (2805 руб.): 149%*0,9 от ФОТ СП (1689 руб.): 95%*0,85 от ФОТ | 0,166 166/1000 | 290408,42 10519,65 | 10668,36 2086,1 | 48208 | 1746 | 1771 346 | 395.922 | 65.72
23 | ТЕР27-06-002-18 | На каждый 1 см изменения толщины слоя добавлять или исключать к расценке 27-06-002-17 (1000 м2 покрытия) (до 10 мм ПЗ=10 (ОЗП=10; ЭМ=10 к расх.; ЗПМ=10; МАТ=10 к расх.; ТЗ=10; ТЗМ=10); МДС35-IV п.4.7.При ремонте и реконструкции зданий и сооружений работы, аналогичные технологическим процессам в новом строительстве ОЗП=1,15; ЭМ=1,25 к расх.; ЗПМ=1,25; ТЗ=1,15; ТЗМ=1,25) НР (-532 руб.): 149%*0,9 от ФОТ СП (-321 руб.): 95%*0,85 от ФОТ | -0,166 -166/1000 | 134314,12 1860,82 | 1234 529,88 | -22296 | -309 | -205 -88 | 70.035 | -11.63
24 | ТЕР06-01-015-10 | Армирование подстилающих слоев и набетонок (1 т) (МДС35-IV п.4.7.При ремонте и реконструкции зданий и сооружений работы, аналогичные технологическим процессам в новом строительстве ОЗП=1,15; ЭМ=1,25 к расх.; ЗПМ=1,25; ТЗ=1,15; ТЗМ=1,25) НР (149 руб.): 110%*0,9 от ФОТ СП (83 руб.): 65%*0,85 от ФОТ | 0,36686 2,21*166/1000 | 7529,8 404,54 | 86,96 8,14 | 2762 | 148 | 32 3 | 14.536 | 5.33
Итого прямые затраты по разделу в ценах 2001г. | [5 empty] | 88965 | 19490 | 6063 1689 |  | 692.41
Накладные расходы | [5 empty] | 22208
В том числе, справочно:
89% ФОТ (от 772) (Поз. 4-5) | [5 empty] | 687
95%*0,9 ФОТ (от 668) (Поз. 13) | [5 empty] | 571
100% ФОТ (от 4091) (Поз. 15, 17-19) | [5 empty] | 4091
109% ФОТ (от 272) (Поз. 3) | [5 empty] | 296
110%*0,9 ФОТ (от 9291) (Поз. 9-10, 20-21, 24) | [5 empty] | 9198
116% ФОТ (от 165) (Поз. 6) | [5 empty] | 191
124%*0,9 ФОТ (от 2324) (Поз. 11) | [5 empty] | 2594
129% ФОТ (от 776) (Поз. 1-2) | [5 empty] | 1001
129%*0,9 ФОТ (от 1125) (Поз. 7-8) | [5 empty] | 1306
149%*0,9 ФОТ (от 1695) (Поз. 22-23) | [5 empty] | 2273
Сметная прибыль | [5 empty] | 12118
В том числе, справочно:
55%*0,85 ФОТ (от 9140) (Поз. 9-10, 20-21) | [5 empty] | 4273
60% ФОТ (от 272) (Поз. 3) | [5 empty] | 163
63%*0,8 ФОТ (от 2324) (Поз. 11) | [5 empty] | 1171
65% ФОТ (от 4863) (Поз. 4-5, 15, 17-19) | [5 empty] | 3161
65%*0,85 ФОТ (от 151) (Поз. 24) | [5 empty] | 83
70% ФОТ (от 165) (Поз. 6) | [5 empty] | 116
75% ФОТ (от 776) (Поз. 1-2) | [5 empty] | 582
75%*0,85 ФОТ (от 1125) (Поз. 7-8) | [5 empty] | 717
85%*0,85 ФОТ (от 668) (Поз. 13) | [5 empty] | 483
95%*0,85 ФОТ (от 1695) (Поз. 22-23) | [5 empty] | 1369
Итого по разделу 1 Ремонтные работы | [5 empty] | 123291 |  |  |  | 692.41
Раздел 2. Прочие работы
25 | 311-01-146-1 | Погрузочные работы: Мусор строительный с погрузкой вручную (1 т) НР (381 руб.): 100% от ФОТ СП (229 руб.): 60% от ФОТ | 29.2 | 69,55 13,06 | 56.49 | 2031 | 381 | 1650
26 | 310-8030-1 | Перевозка грузов автомобилями-самосвалами, грузоподъемностью 10 т, работающих вне карьера (Код 400052), 1 класс дорог : расстояние превозки 30 км; нормативное время пробега 1.59; класс груза 1 (1 т) НР 0% от ФОТ СП 0% от ФОТ | 29.2 | 27.85 | 27.85 | 813 |  | 813
Итого прямые затраты по разделу в ценах 2001г. | [5 empty] | 2844 | 381 | 2463
Накладные расходы | [5 empty] | 381
В том числе, справочно:
100% ФОТ (от 381) (Поз. 25) | [5 empty] | 381
Сметная прибыль | [5 empty] | 229
В том числе, справочно:
60% ФОТ (от 381) (Поз. 25) | [5 empty] | 229
Итого по разделу 2 Прочие работы | [5 empty] | 3454
ИТОГИ ПО СМЕТЕ:
Итого прямые затраты по смете в ценах 2001г. | [5 empty] | 91809 | 19871 | 8526 1689 |  | 692.41
Накладные расходы | [5 empty] | 22589
Сметная прибыль | [5 empty] | 12347
ВСЕГО по смете | [5 empty] | 126745 |  |  |  | 692.41
Перевод в текущие цены на 2 кв.2014 (приказ РСТ №38 от 15.04.2014г. "Многоквартирные жилые дома-кирпичные") 126745* 4,73 | [5 empty] | 599504
Строительный контроль "Постановление правительства РФ от 21.06.2010г. № 468" 2,14% | [5 empty] | 12829
Итого | [5 empty] | 612333
Непредвиденые затраты "МДС 81-35.2004 п.4.96" 2% | [5 empty] | 12247
Итого с непредвиденными | [5 empty] | 624580
НДС 18% | [5 empty] | 112424.4
ВСЕГО по смете | [5 empty] | 737004.4 |  |  |  | 692.41
Составил: специалист ПСО: ___________________________А.С. Ефремова
(должность, подпись, расшифровка)
Проверил: Начальник ПСО: ___________________________И.А. Сорокина
(должность, подпись, расшифровка)