## ЛСР по форме №4
Капитальный ремонт общего имущества многоквартирного дома г.Пыть-Ях, мкр.5-й Солнечный, д.29
(наименование стройки)
ЛОКАЛЬНЫЙ СМЕТНЫЙ РАСЧЕТ № 02-01-02
(локальная смета)
на | ремонт холодного водоснабжения
(наименование работ и затрат, наименование объекта)
Основание: Дефектная ведомость
| Сметная стоимость строительных работ _______________________________________________________________________________________________ |  | ___________________________301,203 |  | тыс. руб.
| Сметная трудоемкость _______________________________________________________________________________________________ |  | _______________________________________________________________________________________________265,06 |  | чел.час
Составлен(а) в ценах по состоянию на 01.01.2000 с переводом в цены 2 кв.2014 года
№ пп | Шифр и номер позиции норматива | Наименование работ и затрат, единица измерения | Количество | Стоимость единицы, руб. |  | Общая стоимость, руб. |  |  | Затраты труда рабочих, чел.-ч, не занятых обслуживанием машин
|  |  |  | всего | эксплуата- ции машин | Всего | оплаты труда | эксплуата- ция машин
|  |  |  | оплаты труда | в т.ч. оплаты труда |  |  | в т.ч. оплаты труда | на единицу | всего
1 | 2 | 3 | 4 | 5 | 6 | 7 | 8 | 9 | 10 | 11
Раздел 1. Ремонт внутридомовых инженерных сетей водоснабжения (стояки, запорная арматура)
Демонтажные работы
1 | ТЕРр65-1-1 | Разборка трубопроводов из водогазопроводных труб диаметром: до 32 мм (100 м трубопровода) НР (142 руб.): 78% от ФОТ СП (91 руб.): 50% от ФОТ | 0,2 20/100 | 978,14 904,97 | 15,12 3,48 | 196 | 181 | 3 1 | 34.66 | 6.93
2 | ТЕРр65-1-2 | Разборка трубопроводов из водогазопроводных труб диаметром: до 63 мм (100 м трубопровода) НР (1463 руб.): 78% от ФОТ СП (938 руб.): 50% от ФОТ | 1,2 120/100 | 1682,68 1556,68 | 25,93 5,91 | 2019 | 1868 | 31 7 | 59.62 | 71.54
3 | ТЕРр65-1-3 | Разборка трубопроводов из водогазопроводных труб диаметром: до 100 мм (100 м трубопровода) НР (313 руб.): 78% от ФОТ СП (201 руб.): 50% от ФОТ | 0,2 20/100 | 2142,91 1994,28 | 34,07 9,05 | 429 | 399 | 7 2 | 76.38 | 15.28
Монтажные работы
4 | ТЕР16-02-002-02 | Прокладка трубопроводов водоснабжения из стальных водогазопроводных оцинкованных труб диаметром: 20 мм (100 м трубопровода) (МДС35-IV п.4.7.При ремонте и реконструкции зданий и сооружений работы, аналогичные технологическим процессам в новом строительстве ОЗП=1,15; ЭМ=1,25 к расх.; ЗПМ=1,25; ТЗ=1,15; ТЗМ=1,25) НР (314 руб.): 134%*0,9 от ФОТ СП (183 руб.): 83%*0,85 от ФОТ | 0,2 20/100 | 6923,21 1288,72 | 119,93 7,63 | 1385 | 258 | 24 2 | 42.6305 | 8.53
5 | Прайс-лист стр.11. | Кран шаровый латунный муфтовый 11б27п1 Ру16 диам.20 119,13/4,73/1,18*1,06=22,62 (шт) Формулы цены единицы: МАТ=119,13/4,73/1,18*1,06 | 24 | 22,62 119,13/4,73/1,18*1,06 |  | 543
6 | ТЕР16-02-002-06 | Прокладка трубопроводов водоснабжения из стальных водогазопроводных оцинкованных труб диаметром: 50 мм (100 м трубопровода) (МДС35-IV п.4.7.При ремонте и реконструкции зданий и сооружений работы, аналогичные технологическим процессам в новом строительстве ОЗП=1,15; ЭМ=1,25 к расх.; ЗПМ=1,25; ТЗ=1,15; ТЗМ=1,25) НР (2412 руб.): 134%*0,9 от ФОТ СП (1411 руб.): 83%*0,85 от ФОТ | 1,2 120/100 | 12015,65 1655,83 | 210,15 10,68 | 14419 | 1987 | 252 13 | 54.7745 | 65.73
7 | ТЕР16-02-002-08 | Прокладка трубопроводов водоснабжения из стальных водогазопроводных оцинкованных труб диаметром: 80 мм (100 м трубопровода) (МДС35-IV п.4.7.При ремонте и реконструкции зданий и сооружений работы, аналогичные технологическим процессам в новом строительстве ОЗП=1,15; ЭМ=1,25 к расх.; ЗПМ=1,25; ТЗ=1,15; ТЗМ=1,25) НР (492 руб.): 134%*0,9 от ФОТ СП (288 руб.): 83%*0,85 от ФОТ | 0,2 20/100 | 16176,64 2025,48 | 281,78 14,23 | 3235 | 405 | 56 3 | 70.2075 | 14.04
8 | Прайс-лист Каталог 1, стр.75. | Кран шаровый фланцевых 11б27п1 Ру16 диам.80 3433,80/4,73/1,18*1,06=652,14 (шт) Формулы цены единицы: МАТ=3433,80/4,73/1,18*1,06 | 4 | 652,14 3433,80/4,73/1,18*1,06 |  | 2609
9 | ТСЦ-301-1224 | Крепления для трубопроводов: кронштейны, планки, хомуты (кг) | 20 | 20 |  | 400
10 | ТЕР16-05-001-02 | Установка вентилей, задвижек, затворов, клапанов обратных, кранов проходных на трубопроводах из стальных труб диаметром: до 50 мм (1 шт.) (МДС35-IV п.4.7.При ремонте и реконструкции зданий и сооружений работы, аналогичные технологическим процессам в новом строительстве ОЗП=1,15; ЭМ=1,25 к расх.; ЗПМ=1,25; ТЗ=1,15; ТЗМ=1,25) НР (466 руб.): 134%*0,9 от ФОТ СП (272 руб.): 83%*0,85 от ФОТ | 8 | 191,61 48,2 | 9.58 | 1533 | 386 | 77 | 1.6905 | 13.52
11 | Прайс-лист Каталог 1, стр.75. | Кран шаровый фланцевых 11б27п1 Ру16 диам.50 2607,80/4,73/1,18*1,06=495,26 (шт) Формулы цены единицы: МАТ=2607,80/4,73/1,18*1,06 | 8 | 495,26 2607,80/4,73/1,18*1,06 |  | 3962
12 | ТЕР13-03-002-04 | Огрунтовка металлических поверхностей за один раз: грунтовкой ГФ-021 (100 м2 окрашиваемой поверхности) (МДС35-IV п.4.7.При ремонте и реконструкции зданий и сооружений работы, аналогичные технологическим процессам в новом строительстве ОЗП=1,15; ЭМ=1,25 к расх.; ЗПМ=1,25; ТЗ=1,15; ТЗМ=1,25) НР (50 руб.): 95%*0,9 от ФОТ СП (35 руб.): 70%*0,85 от ФОТ | 0,283 28,3/100 | 482,51 204,32 | 18,38 0,38 | 137 | 58 | 5 | 6.1065 | 1.73
13 | ТЕР13-03-004-23 | Окраска металлических огрунтованных поверхностей: краской БТ-177 серебристой (100 м2 окрашиваемой поверхности) (за 2 раза ПЗ=2 (ОЗП=2; ЭМ=2 к расх.; ЗПМ=2; МАТ=2 к расх.; ТЗ=2; ТЗМ=2); МДС35-IV п.4.7.При ремонте и реконструкции зданий и сооружений работы, аналогичные технологическим процессам в новом строительстве ОЗП=1,15; ЭМ=1,25 к расх.; ЗПМ=1,25; ТЗ=1,15; ТЗМ=1,25) НР (45 руб.): 95%*0,9 от ФОТ СП (32 руб.): 70%*0,85 от ФОТ | 0,283 28,3/100 | 680,07 188,85 | 47,4 0,75 | 192 | 53 | 13 | 6.624 | 1.87
14 | ТЕР16-07-005-01 | Гидравлическое испытание трубопроводов систем отопления, водопровода и горячего водоснабжения диаметром: до 50 мм (100 м трубопровода) (МДС35-IV п.4.7.При ремонте и реконструкции зданий и сооружений работы, аналогичные технологическим процессам в новом строительстве ОЗП=1,15; ЭМ=1,25 к расх.; ЗПМ=1,25; ТЗ=1,15; ТЗМ=1,25) НР (356 руб.): 134%*0,9 от ФОТ СП (208 руб.): 83%*0,85 от ФОТ | 1,4 (20+120)/100 | 326,7 210,7 | 111.4 | 457 | 295 | 156 | 5.7615 | 8.07
15 | ТЕР16-07-005-02 | Гидравлическое испытание трубопроводов систем отопления, водопровода и горячего водоснабжения диаметром: до 100 мм (100 м трубопровода) (МДС35-IV п.4.7.При ремонте и реконструкции зданий и сооружений работы, аналогичные технологическим процессам в новом строительстве ОЗП=1,15; ЭМ=1,25 к расх.; ЗПМ=1,25; ТЗ=1,15; ТЗМ=1,25) НР (51 руб.): 134%*0,9 от ФОТ СП (30 руб.): 83%*0,85 от ФОТ | 0,2 20/100 | 333,34 210,7 | 111.4 | 67 | 42 | 22 | 5.7615 | 1.15
16 | ТЕР26-01-017-01 | Изоляция трубопроводов изделиями из вспененного каучука («Армофлекс»), вспененного полиэтилена («Термофлекс»): трубками (10 м трубопровода) 386,91 = 2 735,41 - 1,438 x 450,10 - 11 x 154,66 (МДС35-IV п.4.7.При ремонте и реконструкции зданий и сооружений работы, аналогичные технологическим процессам в новом строительстве ОЗП=1,15; ЭМ=1,25 к расх.; ЗПМ=1,25; ТЗ=1,15; ТЗМ=1,25) НР (1668 руб.): 105%*0,9 от ФОТ СП (1050 руб.): 70%*0,85 от ФОТ | 14 140/10 | 412,54 126,1 | 45.89 | 5776 | 1765 | 642 | 4.048 | 56.67
17 | Прайс-лист стр.10. | Теплоизоляционная труба Thermaflex FRZс 89/9 128,70/4,73/1,18*1,06=24,44 (м) Формулы цены единицы: МАТ=128,70/4,73/1,18*1,06 | 20 | 24,44 128,70/4,73/1,18*1,06 |  | 489
18 | Прайс-лист стр.10. | Теплоизоляционная труба Thermaflex FRZ 60/9 58,99/4,73/1,18*1,06=11,20 (м) Формулы цены единицы: МАТ=58,99/4,73/1,18*1,06 | 120 | 11,2 58,99/4,73/1,18*1,06 |  | 1344
Итого прямые затраты по разделу в ценах 2001г. | [5 empty] | 39192 | 7697 | 1288 28 |  | 265.06
Накладные расходы | [5 empty] | 7770
В том числе, справочно:
78% ФОТ (от 2458) (Поз. 1-3) | [5 empty] | 1917
95%*0,9 ФОТ (от 111) (Поз. 12-13) | [5 empty] | 95
105%*0,9 ФОТ (от 1765) (Поз. 16) | [5 empty] | 1668
134%*0,9 ФОТ (от 3391) (Поз. 4, 6-7, 10, 14-15) | [5 empty] | 4090
Сметная прибыль | [5 empty] | 4737
В том числе, справочно:
50% ФОТ (от 2458) (Поз. 1-3) | [5 empty] | 1229
70%*0,85 ФОТ (от 1876) (Поз. 12-13, 16) | [5 empty] | 1116
83%*0,85 ФОТ (от 3391) (Поз. 4, 6-7, 10, 14-15) | [5 empty] | 2392
Итого по разделу 1 Ремонт внутридомовых инженерных сетей водоснабжения (стояки, запорная арматура) | [5 empty] | 51699 |  |  |  | 265.06
Раздел 2. Прочие работы
19 | 311-01-146-1 | Погрузочные работы: Мусор строительный с погрузкой вручную (1 т) НР (12 руб.): 100% от ФОТ СП (7 руб.): 60% от ФОТ | 0.94 | 69,55 13,06 | 56.49 | 65 | 12 | 53
20 | 310-8015-1 | Перевозка грузов автомобилями-самосвалами, грузоподъемностью 10 т, работающих вне карьера (Код 400052), 1 класс дорог : расстояние превозки 15 км; нормативное время пробега 0.97; класс груза 1 (1 т) НР 0% от ФОТ СП 0% от ФОТ | 0.94 | 17.05 | 17.05 | 16 |  | 16
Итого прямые затраты по разделу в ценах 2001г. | [5 empty] | 81 | 12 | 69
Накладные расходы | [5 empty] | 12
В том числе, справочно:
100% ФОТ (от 12) (Поз. 19) | [5 empty] | 12
Сметная прибыль | [5 empty] | 7
В том числе, справочно:
60% ФОТ (от 12) (Поз. 19) | [5 empty] | 7
Итого по разделу 2 Прочие работы | [5 empty] | 100
ИТОГИ ПО СМЕТЕ:
Итого прямые затраты по смете в ценах 2001г. | [5 empty] | 39273 | 7709 | 1357 28 |  | 265.06
Накладные расходы | [5 empty] | 7782
Сметная прибыль | [5 empty] | 4744
ВСЕГО по смете | [5 empty] | 51799 |  |  |  | 265.06
Перевод в текущие цены на 2 кв.2014 (приказ РСТ №38 от 15.04.2014г. "Многоквартирные жилые дома-кирпичные") 51 799 * 4,73 | [5 empty] | 245009
Строительный контроль "Постановление правительства РФ от 21.06.10 № 468" 2,14% | [5 empty] | 5243
Итого | [5 empty] | 250252
Непредвиденые затраты "МДС 81-35.2004 п.4.96" 2% | [5 empty] | 5005
Итого с непредвиденными | [5 empty] | 255257
НДС 18% | [5 empty] | 45946.26
ВСЕГО по смете | [5 empty] | 301203.26 |  |  |  | 265.06
Составил: специалист ПСО: ___________________________А.С. Ефремова
(должность, подпись, расшифровка)
Проверил: Начальник ПСО: ___________________________И.А. Сорокина
(должность, подпись, расшифровка)