## ЛСР по форме №4 с оборудованием
Капитальный ремонт общего имущества многоквартирного дома г. Пыть-Ях, мкр. 5-й Солнечный, д.29
(наименование стройки)
ЛОКАЛЬНЫЙ СМЕТНЫЙ РАСЧЕТ № 02-01-03
(локальная смета)
на | ремонт системы горячего водоснабжения
(наименование работ и затрат, наименование объекта)
Основание: Дефектная ведомость
| Сметная стоимость _______________________________________________________________________________________________ |  | ___________________________728,574 |  | тыс. руб.
| Сметная трудоемкость _______________________________________________________________________________________________ |  | _______________________________________________________________________________________________639,67 |  | чел.час
Составлен(а) в ценах по состоянию на 01.01.2000 с переводом в цены 2 кв.2014 года
№ пп | Шифр и номер позиции норматива | Наименование работ и затрат, единица измерения | Количество | Стоимость единицы, руб. |  | Общая стоимость, руб. |  |  |  | Затраты труда рабочих, чел.-ч, не занятых обслуживанием машин |  | Общая масса обору- дования, т
|  |  |  | всего | эксплуатации машин | Обору- дования | Всего | оплаты труда | эксплуатация машин
|  |  |  | оплаты труда | в т.ч. оплаты труда |  |  |  | в т.ч. оплаты труда | на единицу | всего
1 | 2 | 3 | 4 | 5 | 6 | 7 | 8 | 9 | 10 | 11 | 12 | 13
Раздел 1. Ремонт внутридомовых инженерных сетей горячего водоснабжения (подвальная разводка)
Демонтажные работы
1 | ТЕРр65-1-1 | Разборка трубопроводов из водогазопроводных труб диаметром: до 32 мм - 25 мм (100 м трубопровода) НР (283 руб.): 78% от ФОТ СП (182 руб.): 50% от ФОТ | 0,4 40/100 | 978,14 904,97 | 15,12 3,48 |  | 391 | 362 | 6 1 | 34.66 | 13.86
2 | ТЕРр65-1-2 | Разборка трубопроводов из водогазопроводных труб диаметром: до 63 мм - 50 мм (100 м трубопровода) НР (2438 руб.): 78% от ФОТ СП (1563 руб.): 50% от ФОТ | 2 200/100 | 1682,68 1556,68 | 25,93 5,91 |  | 3365 | 3113 | 52 12 | 59.62 | 119.24
3 | ТЕРр65-1-3 | Разборка трубопроводов из водогазопроводных труб диаметром: до 100 мм (100 м трубопровода) НР (1875 руб.): 78% от ФОТ СП (1202 руб.): 50% от ФОТ | 1,2 (80+40)/100 | 2142,91 1994,28 | 34,07 9,05 |  | 2571 | 2393 | 41 11 | 76.38 | 91.66
Монтажные работы
4 | ТЕР16-02-002-03 | Прокладка трубопроводов водоснабжения из стальных водогазопроводных оцинкованных труб диаметром: 25 мм (100 м трубопровода) (МДС35-IV п.4.7.При ремонте и реконструкции зданий и сооружений работы, аналогичные технологическим процессам в новом строительстве ОЗП=1,15; ЭМ=1,25 к расх.; ЗПМ=1,25; ТЗ=1,15; ТЗМ=1,25) НР (627 руб.): 121%=134%*0,9 от ФОТ СП (368 руб.): 71%=83%*0,85 от ФОТ | 0,4 40/100 | 7417,8 1288,72 | 119,93 7,63 |  | 2967 | 515 | 48 3 | 42.6305 | 17.05
5 | Прайс-лист стр.11. | Кран шаровый латунный муфтовый 11б27п1 Ру16 диам.15 (шт) Формулы цены единицы: МАТ=79,37/4,73/1,18*1,06 | 24 | 15,07 79,37/4,73/1,18*1,06 |  |  | 362
6 | Прайс-лист стр.11. | Кран шаровый латунный муфтовый 11б27п1 Ру16 диам.25 (шт) Формулы цены единицы: МАТ=206,68/4,73/1,18*1,06 | 24 | 39,25 206,68/4,73/1,18*1,06 |  |  | 942
7 | ТЕР16-02-002-06 | Прокладка трубопроводов водоснабжения из стальных водогазопроводных оцинкованных труб диаметром: 50 мм (100 м трубопровода) (МДС35-IV п.4.7.При ремонте и реконструкции зданий и сооружений работы, аналогичные технологическим процессам в новом строительстве ОЗП=1,15; ЭМ=1,25 к расх.; ЗПМ=1,25; ТЗ=1,15; ТЗМ=1,25) НР (4033 руб.): 121%=134%*0,9 от ФОТ СП (2366 руб.): 71%=83%*0,85 от ФОТ | 2 200/100 | 12015,65 1655,83 | 210,15 10,68 |  | 24031 | 3312 | 420 21 | 54.7745 | 109.55
8 | ТЕР16-02-002-08 | Прокладка трубопроводов водоснабжения из стальных водогазопроводных оцинкованных труб диаметром: 80 мм (100 м трубопровода) (МДС35-IV п.4.7.При ремонте и реконструкции зданий и сооружений работы, аналогичные технологическим процессам в новом строительстве ОЗП=1,15; ЭМ=1,25 к расх.; ЗПМ=1,25; ТЗ=1,15; ТЗМ=1,25) НР (1974 руб.): 121%=134%*0,9 от ФОТ СП (1158 руб.): 71%=83%*0,85 от ФОТ | 0,8 80/100 | 16176,64 2025,48 | 281,78 14,23 |  | 12941 | 1620 | 225 11 | 70.2075 | 56.17
9 | Прайс-лист Каталог 1, стр.75. | Кран шаровый фланцевых 11б27п1 Ру16 диам.80 (шт) Формулы цены единицы: МАТ=3433,80/4,73/1,18*1,06 | 12 | 652,14 3433,80/4,73/1,18*1,06 |  |  | 7826
10 | ТЕР16-02-002-10 | Прокладка трубопроводов водоснабжения из стальных водогазопроводных оцинкованных труб диаметром: 100 мм (100 м трубопровода) (МДС35-IV п.4.7.При ремонте и реконструкции зданий и сооружений работы, аналогичные технологическим процессам в новом строительстве ОЗП=1,15; ЭМ=1,25 к расх.; ЗПМ=1,25; ТЗ=1,15; ТЗМ=1,25) НР (1241 руб.): 121%=134%*0,9 от ФОТ СП (728 руб.): 71%=83%*0,85 от ФОТ | 0,4 40/100 | 21512,51 2541,06 | 429,86 24,9 |  | 8605 | 1016 | 172 10 | 88.0785 | 35.23
11 | Прайс-лист Каталог 1, стр.75. | Кран шаровый фланцевых 11б27п1 Ру16 диам.100 (шт) Формулы цены единицы: МАТ=4059,2/4,73/1,18*1,06 | 2 | 770,91 4059,2/4,73/1,18*1,06 |  |  | 1542
12 | ТСЦ-301-1224 | Крепления для трубопроводов: кронштейны, планки, хомуты (кг) | 20 | 20 |  |  | 400
13 | ТЕР13-03-002-04 | Огрунтовка металлических поверхностей за один раз: грунтовкой ГФ-021 (100 м2 окрашиваемой поверхности) (МДС35-IV п.4.7.При ремонте и реконструкции зданий и сооружений работы, аналогичные технологическим процессам в новом строительстве ОЗП=1,15; ЭМ=1,25 к расх.; ЗПМ=1,25; ТЗ=1,15; ТЗМ=1,25) НР (118 руб.): 86%=95%*0,9 от ФОТ СП (82 руб.): 60%=70%*0,85 от ФОТ | 0,6726 67,26/100 | 482,51 204,32 | 18,38 0,38 |  | 325 | 137 | 12 | 6.1065 | 4.11
14 | ТЕР13-03-004-23 | Окраска металлических огрунтованных поверхностей: краской БТ-177 серебристой (100 м2 окрашиваемой поверхности) (за 2 раза ПЗ=2 (ОЗП=2; ЭМ=2 к расх.; ЗПМ=2; МАТ=2 к расх.; ТЗ=2; ТЗМ=2); МДС35-IV п.4.7.При ремонте и реконструкции зданий и сооружений работы, аналогичные технологическим процессам в новом строительстве ОЗП=1,15; ЭМ=1,25 к расх.; ЗПМ=1,25; ТЗ=1,15; ТЗМ=1,25) НР (110 руб.): 86%=95%*0,9 от ФОТ СП (77 руб.): 60%=70%*0,85 от ФОТ | 0,6726 67,26/100 | 680,07 188,85 | 47,4 0,75 |  | 457 | 127 | 32 1 | 6.624 | 4.46
15 | ТЕР16-07-005-01 | Гидравлическое испытание трубопроводов систем отопления, водопровода и горячего водоснабжения диаметром: до 50 мм (100 м трубопровода) (МДС35-IV п.4.7.При ремонте и реконструкции зданий и сооружений работы, аналогичные технологическим процессам в новом строительстве ОЗП=1,15; ЭМ=1,25 к расх.; ЗПМ=1,25; ТЗ=1,15; ТЗМ=1,25) НР (612 руб.): 121%=134%*0,9 от ФОТ СП (359 руб.): 71%=83%*0,85 от ФОТ | 2,4 240/100 | 326,7 210,7 | 111.4 |  | 784 | 506 | 267 | 5.7615 | 13.83
16 | ТЕР16-07-005-02 | Гидравлическое испытание трубопроводов систем отопления, водопровода и горячего водоснабжения диаметром: до 100 мм (100 м трубопровода) (МДС35-IV п.4.7.При ремонте и реконструкции зданий и сооружений работы, аналогичные технологическим процессам в новом строительстве ОЗП=1,15; ЭМ=1,25 к расх.; ЗПМ=1,25; ТЗ=1,15; ТЗМ=1,25) НР (306 руб.): 121%=134%*0,9 от ФОТ СП (180 руб.): 71%=83%*0,85 от ФОТ | 1,2 120/100 | 333,34 210,7 | 111.4 |  | 400 | 253 | 134 | 5.7615 | 6.91
17 | ТЕР26-01-017-01 | Изоляция трубопроводов изделиями из вспененного каучука («Армофлекс»), вспененного полиэтилена («Термофлекс»): трубками (10 м трубопровода) 386,91 = 2 735,41 - 1,438 x 450,10 - 11 x 154,66 (МДС35-IV п.4.7.При ремонте и реконструкции зданий и сооружений работы, аналогичные технологическим процессам в новом строительстве ОЗП=1,15; ЭМ=1,25 к расх.; ЗПМ=1,25; ТЗ=1,15; ТЗМ=1,25) НР (4313 руб.): 95%=105%*0,9 от ФОТ СП (2724 руб.): 60%=70%*0,85 от ФОТ | 36 360/10 | 412,54 126,1 | 45.89 |  | 14851 | 4540 | 1652 | 4.048 | 145.73
18 | Прайс-лист стр.10. | Теплоизоляционная труба Thermaflex FRZс 25/9 (м) | 40 | 7,53 39,64/4,73/1,18*1,06 |  |  | 301
19 | Прайс-лист стр.10. | Теплоизоляционная труба Thermaflex FRZс 57/9 (м) Формулы цены единицы: МАТ=58,99/4,73/1,18*1,06 | 200 | 11,2 58,99/4,73/1,18*1,06 |  |  | 2240
20 | Прайс-лист стр.10. | Теплоизоляционная труба Thermaflex FRZ 80/13 (м) Формулы цены единицы: МАТ=128,7/4,73/1,18*1,06 | 80 | 24,44 128,7/4,73/1,18*1,06 |  |  | 1955
21 | Прайс-лист стр.10. | Теплоизоляционная труба Thermaflex FRZ 100/13 (м) Формулы цены единицы: МАТ=179,26/4,73/1,18*1,06 ИНДЕКС К ПОЗИЦИИ(справочно): 1 СМР=4,73 | 40 | 34,04 179,26/4,73/1,18*1,06 |  |  | 1362
22 | ТЕР18-05-001-01 | Установка насосов центробежных с электродвигателем, масса агрегата: до 0,1 т (1 насос) 599,57 = 4 697,43 - 1 x 4 097,86 (МДС35-IV п.4.7.При ремонте и реконструкции зданий и сооружений работы, аналогичные технологическим процессам в новом строительстве ОЗП=1,15; ЭМ=1,25 к расх.; ЗПМ=1,25; ТЗ=1,15; ТЗМ=1,25) НР (580 руб.): 121%=134%*0,9 от ФОТ СП (340 руб.): 71%=83%*0,85 от ФОТ | 1 | 667,49 475,66 | 29,36 2,54 |  | 667 | 476 | 29 3 | 16.2955 | 16.3
23 О | прайс-лист стр.79 | Насос циркуляционный Wilo Stratos 32/1-12 (шт) Формулы цены единицы: ПЗ=23200/1,18/3,6*1,06*1,012 | 1 | 5858,55 23200/1,18/3,6*1,06*1,012 |  | 5859 | 5859
24 | ТЕР16-02-006-01 | Прокладка трубопроводов обвязки насосов из стальных бесшовных и электросварных труб диаметром: до 40 мм (100 м трубопровода) (МДС35-IV п.4.7.При ремонте и реконструкции зданий и сооружений работы, аналогичные технологическим процессам в новом строительстве ОЗП=1,15; ЭМ=1,25 к расх.; ЗПМ=1,25; ТЗ=1,15; ТЗМ=1,25) НР (88 руб.): 121%=134%*0,9 от ФОТ СП (52 руб.): 71%=83%*0,85 от ФОТ | 0,05 5/100 | 9992,41 1464,56 | 95,98 9,66 |  | 500 | 73 | 5 | 47.7365 | 2.39
25 | ТЕР16-02-006-02 | Прокладка трубопроводов обвязки насосов из стальных бесшовных и электросварных труб диаметром: до 50 мм (100 м трубопровода) (МДС35-IV п.4.7.При ремонте и реконструкции зданий и сооружений работы, аналогичные технологическим процессам в новом строительстве ОЗП=1,15; ЭМ=1,25 к расх.; ЗПМ=1,25; ТЗ=1,15; ТЗМ=1,25) НР (133 руб.): 134% от ФОТ СП (70 руб.): 71%=83%*0,85 от ФОТ | 0,05 5/100 | 14620,45 1952,15 | 251,39 10,68 |  | 731 | 98 | 13 1 | 63.6295 | 3.18
Итого прямые затраты по разделу в ценах 2001г. | [6 empty] | 96375 | 18541 | 3108 74 |  | 639.67
Накладные расходы | [6 empty] | 18731
В том числе, справочно:
78% ФОТ (от 5892) (Поз. 1-3) | [6 empty] | 4596
86% = 95%*0,9 ФОТ (от 265) (Поз. 13-14) | [6 empty] | 228
95% = 105%*0,9 ФОТ (от 4540) (Поз. 17) | [6 empty] | 4313
134% ФОТ (от 99) (Поз. 25) | [6 empty] | 133
121% = 134%*0,9 ФОТ (от 7819) (Поз. 4, 7-8, 10, 15-16, 22, 24) | [6 empty] | 9461
Сметная прибыль | [6 empty] | 11450
В том числе, справочно:
50% ФОТ (от 5892) (Поз. 1-3) | [6 empty] | 2946
60% = 70%*0,85 ФОТ (от 4805) (Поз. 13-14, 17) | [6 empty] | 2883
71% = 83%*0,85 ФОТ (от 7918) (Поз. 4, 7-8, 10, 15-16, 22, 24-25) | [6 empty] | 5621
Итого по разделу 1 Ремонт внутридомовых инженерных сетей горячего водоснабжения (подвальная разводка) | [6 empty] | 126556 |  |  |  | 639.67
Раздел 2. Прочие работы
26 | 311-01-146-1 | Погрузочные работы: Мусор строительный с погрузкой вручную (1 т) НР (17 руб.): 100% от ФОТ СП (10 руб.): 60% от ФОТ | 1.3 | 69,55 13,06 | 56.49 |  | 90 | 17 | 73
27 | 310-8015-1 | Перевозка грузов автомобилями-самосвалами, грузоподъемностью 10 т, работающих вне карьера (Код 400052), 1 класс дорог : расстояние превозки 15 км; нормативное время пробега 0.97; класс груза 1 НР 0% от ФОТ СП 0% от ФОТ | 1.3 | 17.05 | 17.05 |  | 22 |  | 22
Итого прямые затраты по разделу в ценах 2001г. | [6 empty] | 112 | 17 | 95
Накладные расходы | [6 empty] | 17
В том числе, справочно:
100% ФОТ (от 17) (Поз. 26) | [6 empty] | 17
Сметная прибыль | [6 empty] | 10
В том числе, справочно:
60% ФОТ (от 17) (Поз. 26) | [6 empty] | 10
Итого по разделу 2 Прочие работы | [6 empty] | 139
ИТОГИ ПО СМЕТЕ:
Итого прямые затраты по смете в ценах 2001г. | [6 empty] | 96487 | 18558 | 3203 74 |  | 639.67
Накладные расходы | [6 empty] | 18748
Сметная прибыль | [6 empty] | 11460
ВСЕГО по смете | [6 empty] | 728030.5 |  |  |  | 639.67
Итоги по разделу 1 Ремонт внутридомовых инженерных сетей горячего водоснабжения (подвальная разводка) :
Итоги по Строительным работам
Внутренние санитарно-технические работы: демонтаж и разборка | [6 empty] | 13869 |  |  |  | 224.76
Сантехнические работы - внутренние (трубопроводы, водопровод, канализация, отопление, газоснабжение, вентиляция и кондиционирование воздуха) | [6 empty] | 77913 |  |  |  | 260.61
Защита строительных конструкций и оборудования от коррозии | [6 empty] | 1169 |  |  |  | 8.57
Теплоизоляционные работы | [6 empty] | 27746 |  |  |  | 145.73
Итого | [6 empty] | 120697 |  |  |  | 639.67
Всего с учетом " СМР=4,73" | [6 empty] | 570897 |  |  |  | 639.67
Итоги по Оборудованию
Оборудование | [6 empty] | 5859
Итого | [6 empty] | 5859
Всего с учетом " СМР=3,6" | [6 empty] | 21092
Итого | [6 empty] | 591989 |  |  |  | 639.67
Итого по разделу 1 Ремонт внутридомовых инженерных сетей горячего водоснабжения (подвальная разводка) | [6 empty] | 591989 |  |  |  | 639.67
Итоги по разделу 2 Прочие работы :
Погрузо-разгрузочные работы при автоперевозках | [6 empty] | 117
Перевозка грузов автотранспортом | [6 empty] | 22
Итого | [6 empty] | 139
Всего с учетом " СМР=4,73" | [6 empty] | 657
Итого по разделу 2 Прочие работы | [6 empty] | 657
Итого | [6 empty] | 592646 |  |  |  | 639.67
Строительный контроль "Постановление правительства РФ от 21.06.10 № 468" 2,14% | [6 empty] | 12683
Итого | [6 empty] | 605329
Непредвиденые затраты "МДС 81-35.2004 п.4.96" 2% | [6 empty] | 12107
Итого с непредвиденными | [6 empty] | 617436
НДС 18% | [6 empty] | 111138.48
ВСЕГО по смете | [6 empty] | 728574.48 |  |  |  | 639.67
Составил: специалист ПСО: ___________________________А.С. Ефремова
(должность, подпись, расшифровка)
Проверил: Начальник ПСО: ___________________________И.А. Сорокина
(должность, подпись, расшифровка)